Страница-1
Гермообъем
CAN
Interface control unit
радиомодуль
E22-400M22S
SPI
433 МГц
антенна
Модем
Iridium 9602
UART
S band антенна
ГНСС приёмник
Ublox neo 6
UART
Power control unit
Sensor control unit
Camera control unit
TTL JPEG камера
TTL JPEG камера
UART
UART
термогигробарометр
BME280
Внешний АЦП
ADS1115 (x2)
Фоторезисторы (x8)
SPI
Инерциальный датчик
LSM6DS3
Магнитометр
LIS3MDL
Барометр MPX2100AP
АЦП
термометр
DS18B20
1Wire
I2C